## Sheet1
产品参数
序号 | 货物名称 | 项目要求及技术需求 | 数量 | 单位
1 | 窗帘布纱 | 面料：符合相关的国家或行业标准GB18401-2010《国家纺织产品基本安全技术规范》、GB/T17591-2006《阻燃织物》、GB/T 35611-2017《绿色产品评价 纺织产品》标准、GB/T19817-2005《纺织品 装饰用织物》、FZ/T 62025-2015《卷帘窗饰面料》、FZ/T62011.1-2016《布艺类产品第一部分：帷幔》。 1、成分：100%聚酯纤维，检测标准FZ/T 01057.1-2007《纺织纤维鉴别试验方法 第1部分：通用说明》； 2、克重及遮光率：克重≥200g/㎡，遮光率≥95%，检测标准GB/T 4669-2008《纺织品 机织物 单位长度质量和单位面积质量的测定》、FZ/T 62025-2015《卷帘窗饰面料》； 3、织物密度：经密≥650根/10cm，纬密≥350根/10cm；检测标准GB/T 4668-1995《机织物密度的测定》、GB/T 29256.5-2012《纺织品 机织物结构分析方法 第5部分：织物中拆下纱线线密度的测定》； 4、环保要求：邻苯二甲酸脂总量、致敏染料、重金属(原子吸收分光光度法）、重金属（电感耦合等离子体原子发射光谱法）、六价铬含量、含氯苯酚、邻苯基苯酚、氯化苯和氯化甲苯、总铅和总镉的含量符合GB/T 35611-2017《绿色产品评价 纺织产品》标准； 5、消臭性能（%）：浓度减少率，硫化氢≥1.5，甲硫醇≥8，氨气≥45，醋酸≥55。检测标准GB/T 33610.2-2017《纺织品 消臭性能的测定 第2部分：检知管法》； 6、污染物去除率（%）：甲醛≥20，苯≥50，甲苯≥60，二甲苯≥75。检测标准QB/T 2761-2006《室内空气净化产品净化效果测定方法》； 7、抗菌性能（振荡法）：水洗≥25次后，金黄色葡萄球菌、大肠杆菌、白色念珠菌、肺炎克雷伯（白）氏菌、铜绿假单胞菌抑菌率≥95%，检测标准GB/T 20944.3-2008《纺织品抗菌性能的评价 第3部分:振荡法》； 8、物理性能：厚度：≥0.75mm，断裂强力：经向≥1400N，纬向≥2500N，透气率≥120mm/s，耐磨性能：试验10000次后未破损，具有易去污性。检测标准：GB/T3820-1997《纺织品和纺织制品厚度的测定》、GB/T3923.1-2013《纺织品 织物拉伸性能 第1部分：断裂强力和断裂伸长率的测定（条样法）》、GB/T5453-1997《纺织品 织物透气性的测定》、GB/T21196.2-2007《纺织品马丁代尔法织物耐磨性的测定第2部分:试样破损的测定》、FZ/T01118-2012《纺织品 防污性能的检测和评价 易去污性》）； 9、阻燃标准： 符合GB/T17591-2006《阻燃织物 》 B1级，续燃时间：≤5s；阴燃时间：≤5s；损毁长度：≤150mm。； 10、安全性能：甲醛≤300mg/kg，PH值：4.0-9.0，可分解致癌芳香胺染料：禁用，无异味，检测标准：GB/T2912.1-2009《纺织品 甲醛的测定 第1部分：游离和水解的甲醛（水萃取法）》、GB/T7573-2009《纺织品 水萃取液pH值的测定》、GB/T17592-2011《纺织品 禁用偶氮染料的测定》、GB18401-2010《国家纺织产品基本安全技术规范》； 11、色牢度：耐皂洗、耐水、耐干（湿）摩擦色牢度≥4级，检测标准：GB/T 3921-2008《纺织品色牢度试验耐皂洗色牢度》、GB/T 5713-2013《纺织品 色牢度试验 耐水色牢度》、GB/T3920-2008《纺织品 色牢度试验 耐摩擦色牢度》； | 247 | 米
2 | 轨道 | 型材：符合GB/T5237.4-2017《铝合金建筑型材第4部分：喷粉型材》。 | 135 | 米
1、铝合金材质，壁厚≥1.2mm，规格为宽×高≥（宽23mm×高18mm）；
2、轨道弯曲度≤0.15mm；
3、韦氏硬度≥10.5HW；
4、力学性能：规定非比例延伸强度≥205N/mm2，抗拉强度≥225N/mm2，，断后伸长率≥8%；
5、压痕硬度（膜层抗压痕性）≥80；
6、轨道具有耐盐酸性、耐溶剂性、耐洗涤性、耐砂浆性。
3 | 艺术帘 | 1.卷管：材质：铝合金，加厚壁厚≥1.0㎜，直径≥38㎜；表面静电粉末喷涂烤漆。 | 356 | 平方
2.下杆：铝合金≥4㎜
3.卷帘制头：重型拉珠卷帘制头，两端固定码，承重量≥13.5公斤。
有效门幅260cm 纬斜≤3%，闭孔率70% ，毛边NONE ， 重量100g/m2 ， 成分100%聚酯纤维， 耐光色牢度≥4Grade， 游离甲醛含量<30p.p.m
4 | 布带 | 符合相关的国家或行业标准GB18401-2010《国家纺织产品基本安全技术规范》、GB/T17591-2006《阻燃织物》、GB/T 35611-2017《绿色产品评价 纺织产品》标准、GB/T19817-2005《纺织品 装饰用织物》、FZ/T 62025-2015《卷帘窗饰面料》、FZ/T62011.1-2016《布艺类产品第一部分：帷幔》。 1、基本要求：成分：100%聚酯纤维，检测标准FZ/T 01057.1-2007《纺织纤维鉴别试验方法 第1部分：通用说明》，织物耐磨性能：试验25000次未破损，检测标准GB/T21196.2-2007《纺织品马丁代尔法织物耐磨性的测定第2部分:试样破损的测定》； 2、致癌、致敏染料：禁用，检测标准GB/T20382-2006《纺织品 致癌染料的测定》，GB/T20383-2006《纺织品 致敏性分散染料的测定》； 3、阻燃标准：符合GB/T17591-2006《阻燃织物 》 B1级，续燃时间：≤5s；阴燃时间：≤5s；损毁长度：≤150mm； 4、抗老化强力保持率：长度方向≥75%，检测标准GB/T31899-2015《纺织品 耐候性试验 紫外光曝晒》）； 5、色牢度：耐水色牢度≥4级，耐皂洗色牢度≥4级，耐摩擦色牢度≥4级，耐光色牢度≥5级，酚黄变≥3级，检测标准GB/T5713-2013《纺织品 色牢度试验 耐水色牢度》、GB/T3921-2008《纺织品色牢度试验耐皂洗色牢度》、GB/T3920-2008《纺织品 色牢度试验 耐摩擦色牢度》、GB/T8427-2019《纺织品 色牢度试验 耐人造光色牢度：氙弧》、GB/T29778-2013《纺织品 色牢度试验 潜在酚黄变的评估》。 | 202 | 米
5 | 钩子 | 金属+喷涂，四指型，单个钩承重大于1kg。 |  | 个