## Sheet1
报 价 单
项目名称:综合楼、门诊附属楼医用气体、走廊防撞扶手及输液轨道项目 金额单位：人民币元
序号 | 分部分项名称 | 规格型号/参数 | 品牌 | 单位 | 数量 | 单价 | 总价
（一）中心供氧管路配套系统
1 | 供氧主管 | 1、材质：脱脂紫铜管 2、规格：φ25*1.5 |  | 米 | 156
2 | 供氧分管 | 1、材质：脱脂紫铜管 2、规格：φ15*1.0 |  | 米 | 340
3 | 楼层维修阀 | 1、DN15铜接件 2、气密性压力：0.6MPa |  | 套 | 8
4 | 二气压力报警器 | 1、氧气真空压力指示 2、声光报警 |  | 套 | 8
5 | 氧气二级减压箱 （大流量） | 1、出口压力：0.3-0.5MPa可调 2、最大流量600L/min 3、两路供气，一备一用 |  | 套 | 8
| 小计 | [5 empty] | 0
（二）中心吸引管路配套系统
1 | 吸引主管 | 1、材质：国标热镀锌钢管 2、规格：DN50 |  | 米 | 96
2 | 吸引分管 | 1、材质：国标热镀锌钢管 2、规格：DN40 |  | 米 | 340
3 | 楼层维修阀 | 1、材质：304无缝钢接件 2、规格：DN50 |  | 套 | 8
| 小计 | [5 empty] | 0
（三）医用设备带终端管道及配套电器原件
1 | 普通病房医用设备带 | 1.尺寸：宽可定制 高可定制 厚65mm 2.嵌入尺寸：厚65mm，宽高可定制 3.材质：优质铝型材6063-T5 AA级 4.壁厚：2.0mm 5.表面：静电喷塑或阳极氧化 6.标准间配置：一氧一吸一开二插座漏保及灯 7.抢救室配置：二氧二吸一开二插座漏保及灯 8.管道维修阀及焊接管件组成 |  | 床 | 179
2 | 产科VIP病房医用设备带 | 1.尺寸：200mm*70mm 2.材质：优质铝型材6063-T5 AA级 3.壁厚：1.7mm 4.表面：静电喷塑或阳极氧化 5.标准间配置：一氧一吸一开二插座漏保及灯 6.抢救室配置：二氧二吸一开二插座漏保及灯 7.管道维修阀及焊接管件组成 |  | 床 | 11
| 小计 | [5 empty] | 0
（四）医院走廊防撞扶手及病房医用输液轨道
1 | 走廊防撞扶手 | 1、材质：铝材为6063 2、规格：扶手宽度为140mm，厚度为37mm 3、面板为乙烯树脂，颜色可定制 |  | 米 | 228
2 | 医用输液轨道 | 1、材质：铝合金型材 2、规格：U型 1800mm*800mm |  | 套 | 190
| 小计 | [5 empty] | 0
| 总计 | 一+二+三+四 |  |  |  |  | 0
清单报价编制说明：
1、本大楼接氧站、负压吸引主管距离暂定20米。
2、1号楼氧站主管距离血透室、门诊、急诊距离暂定95米